## Sheet1
Tumbller Self-Balancing Car IO Pin Connection Table
Arduino IO Pin | Function | Explanation
D0 | RX | Serial port
D1 | TX
D2 | M2A | Left motor encoder pulse detect pin
D3 | DIN | RGB LED control pin
D4 | M1A | Right motor encoder pulse detect pin
D5 | PWMA | Left motor PWM output control pin
D6 | PWMB | Right motor PWM output control pin
D7 | AIN1 | Right motor rotation direction detect pin
D8 | STBY | Motor enable pin
D9 | IR | IR emission pin
D10 | MODE | Mode switching pin
D11 | TRIG/EMG LOW | Ultrasonic trig pin, EMG control pin
D12 | BIN1 | Left motor rotation direction detect pin
D13 | EMG HIGH | EMG control pin
A0 | A0 | 328P Receiver pin/Left IR emission pin
A1 | A1 | 328P Receiver pin/Right IR emission pin
A2 | VOL | Battery voltage detection pin
A3 | ECHO | Ultrasonic echo pin
A4 | SDA | I2C interface
A5 | SCL